## Table 1
MOBILIARIO FURNITURE
REFERENCIA: CT-1000 UNIDAD OFTALMICA AUTOMÁTICA CON SILLA
CODIGO DE BARRA | 20-4500-AT
ESPECIFICACION DEL PRODUCTO | Mesa que se abre en 90°, silla que sube y baja con elevador, se usa para poner el foroptero y el autorefractometro y los equipos de diagnóstico
Brazo ajustable con inclinación de hasta +30°.
Rotación de mesa de 90° para mayor flexibilidad.
Silla ajustable en altura de 450mm a 590mm.
Iluminación integrada de 40W para visibilidad óptima.
Estructura compacta y resistente, con capacidad de carga de hasta 150 kg.
PROYECTOR Y FOROPTER | Foroptero y el autorefractometro y los equipos de diagnostico
RETINO CON OFTALMICO | Soporte para recarga del retinoscopio y oftalmoscopio
TAMAÑO DE LA SILLA | 68×59×134,5 cm
LAMPARA | 15w
PODER DE LA UNIDAD | 110v/220v(60/50hz)
PESO Y MEDIDA | 127 x 97 x 109 cm
210 Kg

## Table 2
REFERENCIA: S-900B UNIDAD OFTALMICA CON SILLA RECLINABLE
CODIGO DE BARRA | 101016-3300-AT
TAMAÑO DE LA MESA COMBINADA |  | 1000x1100x1900mm
TAMAÑO DE LA MESA DE TRABAJO |  | 900x440mm
CARRERA DE ELEVACIÓN DE LA MESA DE TRABAJO |  | con elevación
RANGO DE APERTURA DE LA MESA DE TRABAJO |  | 90 ° rango de movimiento izquierdo y derecho de la Mesa
BRAZO OSCILANTE CARRERA HACIA ARRIBA Y HACIA ABAJO |  | control manual de 360mm Colgante de Optometría: Rotación de 360 ° se puede bloquear en cualquier posición
CARRERA DE ELEVACIÓN DE SILLA |  | 160mm
RANGO DE INCLINACIÓN DEL RESPALDO DE LA SILLA |  | 90 °-170 °
MOVIMIENTO DE LA SILLA HACIA ADELANTE Y HACIA ATRÁS |  | trampolín de patas de la silla de 120mm: retráctil de 90 °
RANGO DE ROTACIÓN DE MESA |  | 360 °
RANGO DE ROTACIÓN DE LA SILLA |  | 160 °
CAPACIDAD DE CARGA DE LA SILLA |  | 200kg
RANGO DE RECLINACIÓN DE LA SILLA |  | 160 °
LÁMPARA |  | LED
VOLTAJE APLICABLE |  | 220V/50Hz
VOLTAJE PERSONALIZABLE |  | AC110V/220 (60/50Hz)
VOLUMEN TOTAL |  | 1,79 m & sup3
PESO Y MEDIDA
PROGRAMADO

## Table 3
REFERENCIA: S-900C UNIDAD OFTALMICA CON SILLA RECLINABLE
CODIGO DE BARRA | 101017-2890-AT
PARAMETROS MECANICOS | Ángulo de movimiento del brazo oscilante | ±30°
| Tamaño de la mesa | 840mmx405mm, 670mmx405mm
| Ángulo de rotación de la mesa | 90°
| Rango de movimiento deslizante de la mesa | 330mm
| Ángulo de rotación de la silla | ±60°
| Rango de ajuste de altura de la silla | 460~600mm
| Carga para la silla | 150kgs
| Altura de elevación para el cojín | ≤150mm
| Inclinación del respaldo | 90°~135°
PARAMETROS ELECTRICOS | Voltaje de entrada | 110V/220V AC 50Hz~60Hz
| Potencia del motor | 55W 220V AC
| Luz | 16W 110V/220V AV
| Fusible | 5A 250V AC
| Potencia sin carga | 1W
| Prueba de presión | 2KV
| Cable principal | 10A 250V
| Modo de trabajo | S1
| Temperatura de trabajo | -10℃~+40℃
| Humedad relativa | menos del 90%
PESO Y MEDIDA | 1560 mm x 1000 mm x 2000 mm
175kg
PROGRAMADO

## Table 4
REFERENCIA: CS-518 UNIDAD OFTALMICA CON SILLA ELEVACION
CODIGO DE BARRA | 108268-3100-AT
CARACTERISTICAS | Silla con ascensor eléctrico, estable y de poco ruido.
Se puede girar 45 grados para el brazo oscilante del electricista y el tablero de la Mesa es de 90 grados.
Añadido salvador de probador de Vista portátil.
Monturas del proyector. La fijación del proyector se puede ajustar hacia arriba y hacia abajo.
Elegir diferentes estilos sobre la base de la estructura interna de la tienda.
Diseño de contorno elegante con mano de obra exquisita, proporcionando un entorno de medición cómodo.
RANGO DE ELEVACIÓN DE MESA | 200mm
POTENCIA | 80W
VOLTAJE ELÉCTRICO | AC220V/110V50HZ
PESO | 100Kg
TAMAÑO DE LA UNIDAD | 870*700*1850mm
RANGO DE ELEVACIÓN DE MESA | 200mm
PESO Y MEDIDA | 870mm x 700mm x 1850 mm

## Table 5
REFERENCIA: S900AT UNIDAD OFTALMICA CON SILLA RECLINABLE
CODIGO DE BARRA | 101007-2400-AT
ESPECIFICACION DEL PRODUCTO | Mesa que se abre en 90°, silla que sube y baja con elevador, se usa para poner el foroptero y el autorefractometro y los equipos de diagnóstico
Brazo ajustable con inclinación de hasta +30°.
Rotación de mesa de 90° para mayor flexibilidad.
Silla ajustable en altura de 450mm a 590mm.
Iluminación integrada de 40W para visibilidad óptima.
Estructura compacta y resistente, con capacidad de carga de hasta 150 kg.
PROYECTOR Y FOROPTER | Foroptero y el autorefractometro y los equipos de diagnostico
RETINO CON OFTALMICO | Soporte para recarga del retinoscopio y oftalmoscopio
CAPACIDAD DEL BRAZO DE FOROPTERO | 156-186cm
TAMAÑO DE LA SILLA | 68×59×134,5 cm
LAMPARA | 15w
PODER DE LA UNIDAD | 110v/220v(60/50hz)
CONFIGURACION
BRAZO AJUSTABLE | Inclinación de +30° para personalización según las necesidades del médico.
MESA | Con rotación de 90° para mayor funcionalidad.
SILLA | Regulable en altura entre 450mm y 590mm para adaptarse a distintos usuarios.
LUZ INTEGRADA | Lámpara de 40W con alimentación de 110V/220V AC.
DISEÑO ROBUSTO | Estructura resistente con componentes eléctricos de alta calidad para uso clínico continuo.
PESO Y MEDIDA | 127 x 97 x 109 cm
210 Kg

## Table 6
REFERENCIA: C-288AT + WZ-A UNIDAD OFTALMICA PARA PERSONAS CON MOVILIDAD REDUCIDA
CODIGO DE BARRA | 24/19-2000-AT
TAMAÑO DE LA UNIDAD | 103×83×186cm
TAMAÑO DE LA MESA | 103×50×13cm
TAMAÑO MESA PEQUEÑA | 30×40cm
ESPECIFICACION DEL PRODUCTO | La columna de elevación con forma de eclipse ofrece espacio y potencia suficientes para levantar 3 instrumentos al mismo tiempo. Y ruedas que permiten poder moverse por el espacio de trabajo dependiendo de la situación, y la mesa eclipse es la mejor para acomodar a las personas con silla de ruedas que llevan una vida sedentaria todo el día.
PROYECTOR Y FOROPTER | Brazo para forópter y soporte para proyector
CAPACIDAD DEL BRAZO DE FOROPTERO | 156-186cm
TAMAÑO DE LA SILLA | 68×59×134,5 cm
LAMPARA | 15w
PODER DE LA UNIDAD | 110v/220v(60/50hz)
PESO Y MEDIDA | 122.6 kg 110 cm x 54 cm x 96 cm
55.8 kg 67 cm x 72 cm x 89 cm

## Table 7
REFERENCIA: CS-188 UNIDAD OFTALMICA CON SILLA ELEVACION
CODIGO DE BARRA | 21-2100-AT
TAMAÑO UNITARIO | Tamaño de la unidad 1130x1100x1920mm
TAMAÑO DE MESA | 1070x470mm
BRAZO HACIA ARRIBA Y HACIA ABAJO | 140mm
RANGO DE ARRIBA Y ABAJO DE MESA | 150mm
SILLA DE RANGO ARRIBA Y ABAJO | 160mm
TAMAÑO INTERIOR DEL CAJÓN | 550x380x60mm
POTENCIA | 120VA
VOLTAJE | ~ 220V/50Hz
VOLTAJE PERSONALIZABLE | -110V/60Hz
VOLUMEN | 1.25M & sup3;
PESO Y MEDIDA | 240kg

## Table 8
REFERENCIA: CS-700AT UNIDAD OFTALMICA CON SILLA DE ELEVACION
CODIGO DE BARRA | 101008-1500-AT
TAMAÑO DE LA UNIDAD | 103×83×186cm
TAMAÑO DE LA MESA | 103×50×13cm
TAMAÑO MESA PEQUEÑA | 30×40cm
ESPECIFICACION DEL PRODUCTO | Mesa que se abre en 90°, silla que sube y baja con elevador, se usa para poner el foropter y el autorefracto y los equipos de diagnostico
PROYECTOR Y FOROPTER | Brazo para forópter y soporte para proyector
CAPACIDAD DEL BRAZO DE FOROPTERO | 156-186cm
TAMAÑO DE LA SILLA | 68×59×134,5 cm
LAMPARA | 15w
PODER DE LA UNIDAD | 110v/220v(60/50hz)
PESO Y MEDIDA | 122.6 kg 110 cm x 54 cm x 96 cm
55.8 kg 67 cm x 72 cm x 89 cm
44.2 kg 110 cm x 26 cm x 68 cm

## Table 9
REFERENCIA: CS-700B UNIDAD OFTALMICA CON SILLA DE ELEVACION
CODIGO DE BARRA | 101043-1500-AT
TAMAÑO DE LA UNIDAD | 103×83×186cm
TAMAÑO DE LA MESA | 103×50×13cm
TAMAÑO MESA PEQUEÑA | 30×40cm
ESPECIFICACION DEL PRODUCTO | Mesa que se abre en 90°, silla que sube y baja con elevador, se usa para poner el foropter y el autorefracto y los equipos de diagnostico
PROYECTOR Y FOROPTER | Brazo para forópter y soporte para proyector
CAPACIDAD DEL BRAZO DE FOROPTERO | 156-186cm
TAMAÑO DE LA SILLA | 68×59×134,5 cm
LAMPARA | 15w
PODER DE LA UNIDAD | 110v/220v(60/50hz)
PESO Y MEDIDA | 122.6 kg 110 cm x 54 cm x 96 cm
55.8 kg 67 cm x 72 cm x 89 cm
44.2 kg 110 cm x 26 cm x 68 cm

## Table 10
REFERENCIA: CS-700B-2 UNIDAD OFTALMICA CON SILLA DE ELEVACION
CODIGO DE BARRA | 101044-1500-AT
TAMAÑO DE LA UNIDAD | 103×83×186cm
TAMAÑO DE LA MESA | 103×50×13cm
TAMAÑO MESA PEQUEÑA | 30×40cm
ESPECIFICACION DEL PRODUCTO | Mesa que se abre en 90°, silla que sube y baja con elevador, se usa para poner el foropter y el autorefracto y los equipos de diagnostico
PROYECTOR Y FOROPTER | Brazo para forópter y soporte para proyector
CAPACIDAD DEL BRAZO DE FOROPTERO | 156-186cm
TAMAÑO DE LA SILLA | 68×59×134,5 cm
LAMPARA | 15w
PODER DE LA UNIDAD | 110v/220v(60/50hz)
PESO Y MEDIDA | 122.6 kg 110 cm x 54 cm x 96 cm
55.8 kg 67 cm x 72 cm x 89 cm
44.2 kg 110 cm x 26 cm x 68 cm

## Table 11
REFERENCIA: LY-800A UNIDAD OFTALMICA CON SILLA DE ELEVACION
CODIGO DE BARRA | 101009-1450-AT
TAMAÑO DE LA UNIDAD | 103×83×186cm
TAMAÑO DE LA MESA | 103×50×13cm
TAMAÑO MESA PEQUEÑA | 30×40cm
ESPECIFICACION DEL PRODUCTO | Mesa que se abre en 90°, silla que sube y baja con elevador, se usa para poner el foropter y el autorefracto y los equipos de diagnostico
PROYECTOR Y FOROPTER | Brazo para forópter y soporte para proyector
CAPACIDAD DEL BRAZO DE FOROPTERO | 156-186cm
TAMAÑO DE LA SILLA | 68×59×134,5 cm
LOMPARA | 15w
PODER DE LA UNIDAD | 110v/220v(60/50hz)
PESO Y MEDIDA | 46.8 kg 64 cm x 61 cm x 85 cm
11.6 kg 117 cm x 51 cm x 94 cm
40.8 kg 144 cm x 26 cm x 59 cm
PROGRAMADO

## Table 12
REFERENCIA: PK-158 UNIDAD OFTALMICA CON SILLA DE ELEVACION
CODIGO DE BARRA | 101041-1200-AT
TAMAÑO DE LA UNIDAD | 103×83×186cm
TAMAÑO DE LA MESA | 103×50×13cm
TAMAÑO MESA PEQUEÑA | 30×40cm
ESPECIFICACION DEL PRODUCTO | Mesa que se abre en 90°, silla que sube y baja con elevador, se usa para poner el foropter y el autorefracto y los equipos de diagnostico
PROYECTOR Y FOROPTER | Brazo para forópter y soporte para proyector
CAPACIDAD DEL BRAZO DE FOROPTERO | 156-186cm
TAMAÑO DE LA SILLA | 68×59×134,5 cm
LOMPARA | 15w
PODER DE LA UNIDAD | 110v/220v(60/50hz)
PESO Y MEDIDA | 46.8 kg 64 cm x 61 cm x 85 cm
11.6 kg 117 cm x 51 cm x 94 cm
40.8 kg 144 cm x 26 cm x 59 cm
PROGRAMADO

## Table 13
REFERENCIA: PK-160 UNIDAD OFTALMICA CON SILLA DE ELEVACION
CODIGO DE BARRA | 101042-1200-AT
TAMAÑO DE LA UNIDAD | 103×83×186cm
TAMAÑO DE LA MESA | 103×50×13cm
TAMAÑO MESA PEQUEÑA | 30×40cm
ESPECIFICACION DEL PRODUCTO | Mesa que se abre en 90°, silla que sube y baja con elevador, se usa para poner el foropter y el autorefracto y los equipos de diagnostico
PROYECTOR Y FOROPTER | Brazo para forópter y soporte para proyector
CAPACIDAD DEL BRAZO DE FOROPTERO | 156-186cm
TAMAÑO DE LA SILLA | 68×59×134,5 cm
LOMPARA | 15w
PODER DE LA UNIDAD | 110v/220v(60/50hz)
PESO Y MEDIDA | 46.8 kg 64 cm x 61 cm x 85 cm
11.6 kg 117 cm x 51 cm x 94 cm
40.8 kg 144 cm x 26 cm x 59 cm

## Table 14
REFERENCIA: C-180A | UNIDAD OFTALMICA CON SILLA DE ELEVACION
CODIGO DE BARRA | 101040/101010-750-AT
TAMAÑO DE LA UNIDAD | 880x600x710mm
TAMAÑO DE LA MESA | 800x500mm
TAMAÑO DEL CAJÓN | 540x380mm
PROYECTOR Y FOROPTER | Brazo para forópter y soporte para proyector
LÁMPARA | 15w
SILLA RECLINABLE | 160 °
PODER DE LA UNIDAD | 110v/220v(60/50hz)
PESO Y MEDIDA | 54.4 kg 117 cm x 26 cm x 69 cm
38.2 kg 66 cm x 62 cm x 71 cm
PROGRAMADO

## Table 15
REFERENCIA: C-180A+B* UNIDAD OFTALMICA CON SILLA ELEVACION Y PEDAL
CODIGO DE BARRA | 108268 -700-AT
TAMAÑO DE LA UNIDAD | 880x600x710mm
TAMAÑO DE LA MESA | 800x500mm
TAMAÑO DEL CAJÓN | 540x380mm
PROYECTOR Y FOROPTER | Brazo para forópter y soporte para proyector
LÁMPARA | 15w
SILLA RECLINABLE | 160 °
PODER DE LA UNIDAD | 110v/220v(60/50hz)
PESO Y MEDIDA | 54.4 kg 117 cm x 26 cm x 69 cm
38.2 kg 66 cm x 62 cm x 71 cm

## Table 16
REFERENCIA: WZ-DT-1A SILLA CON PEDAL DE ELEVACION Y RECLINACION
CODIGO DE BARRA | 101026-750-AT
ÁNGULO DE ROTACIÓN PARA SILLA | ± 60 °
DE ELEVACIÓN DE LA SILLA ALTURA | 150 ~ 200mm
CARGA PARA SILLA | 70 ~ 150kg (eléctrica);70 ~ 200kg (hidráulica)
ALTURA DE ELEVACIÓN DE LA ALMOHADA | + 150mm
OBLICUIDAD DEL RESPALDO | 90 ° ~ 135 ° o 140 °
VOLTAJE DE ENTRADA | 230V ± 10%
POTENCIA DEL MOTOR | 140W
FUSIBLE | 5A 250V
PESO Y MEDIDA | 700mm × 900mm × 1400mm
60 kg

## Table 17
REFERENCIA: WZ-A SILLA CON PEDAL DE ELEVACION
CODIGO DE BARRA | 19/108402-350-AT
ALTURA DE LA SILLA | 1250-1410mm
ALTURA DEL RESPALDO DE LA SILLA | 740mm
ANCHO ASIENTO | 500mm
SILLA ARRIBA Y ABAJO DISTANCIA | 160mm
VOLTAJE DE ENTRADA | 230V ± 10%
POTENCIA DEL MOTOR | 140W
FUSIBLE | 5A 250V
PESO Y MEDIDA | 100 cm x 80cm x 80 cm
5kg

## Table 18
REFERENCIA: CT1955 SILLA CON PEDAL DE ELEVACION
CODIGO DE BARRA | 101011-300-AT
ALTURA DE LA SILLA | 1250-1410mm
ALTURA DEL RESPALDO DE LA SILLA | 740mm
ANCHO ASIENTO | 500mm
SILLA ARRIBA Y ABAJO DISTANCIA | 160mm
VOLTAJE DE ENTRADA | 230V ± 10%
POTENCIA DEL MOTOR | 140W
FUSIBLE | 5A 250V
PESO Y MEDIDA | 100 cm x 80cm x 80 cm
5kg

## Table 19
REFERENCIA: WZ-ZN BRAZO PARA FOROPTERO DE PARED
CODIGO DE BARRA | 101021-380-AT
SOPORTE PERSONALIZADO | OEM
BRAZO OSCILANTE HACIA ARRIBA Y HACIA ABAJO | 360 mm
BRAZOS OSCILANTE IZQUIERDO Y DERECHO | 90
LONGITUD TOTAL DEL BRAZO OSCILENTE | 720mm
VOLTAJE DEL PRODUCTO | AC220V/50HZ/110V/60HZ
TAMAÑO DE PRODUCTO | 720L/200W/600H mm
PESO Y MEDIDA | 14 kg 65x50x15 cm

## Table 20
REFERENCIA: CT-1504 BRAZO PARA FOROPTERO Y PROYECTOR DE PARED
CODIGO DE BARRA | 101012-300-AT
SOPORTE PERSONALIZADO | OEM
BRAZO OSCILANTE HACIA ARRIBA Y HACIA ABAJO | 360 mm
BRAZOS OSCILANTE IZQUIERDO Y DERECHO | 90
LONGITUD TOTAL DEL BRAZO OSCILENTE | 720mm
VOLTAJE DEL PRODUCTO | AC220V/50HZ/110V/60HZ
TAMAÑO DE PRODUCTO | 720L/200W/600H mm
PESO Y MEDIDA | 14 kg 65x50x15 cm

## Table 21
REFERENCIA: WZ-3A MESA DE ELEVACION
CODIGO DE BARRA | 101037/108256-140-AT
TAMAÑO DE LA MESA | 57x38cm
ELEVACION DE LA MESA | 63x81cm
POTENCIA | 110v/220v(60/50hz)
CARGA MAXIMA | Su capacidad de carga puede tener un rendimiento máximo de 70kg.
ESPECIFICACION DEL PRODUCTO | Para subir o bajar a la altura necesaria manteniéndose a esa altura en el improbable caso de la falta del suministro eléctrico.
PESO Y MEDIDA | 17 kg 26 cm x 52 cm x 62 cm

## Table 22
REFERENCIA: WB-3AN MESA DE ELEVACION
CODIGO DE BARRA | 101038-140-AT
TAMAÑO DE LA MESA | 57x38cm
ELEVACION DE LA MESA | 63x81cm
POTENCIA | 110v/220v(60/50hz)
CARGA MAXIMA | Su capacidad de carga puede tener un rendimiento máximo de 70kg.
ESPECIFICACION DEL PRODUCTO | Para subir o bajar a la altura necesaria manteniéndose a esa altura en el improbable caso de la falta del suministro eléctrico.
PESO Y MEDIDA | 17 kg 26 cm x 52 cm x 62 cm

## Table 23
REFERENCIA: WZ-3AT TRIAL MESA DE ELEVACION CON BANDEJA
CODIGO DE BARRA | 108255-190-AT
TAMAÑO DE LA MESA | 57x38cm
ELEVACION DE LA MESA | 63x81cm
POTENCIA | 110v/220v(60/50hz)
CARGA MAXIMA | Su capacidad de carga puede tener un rendimiento máximo de 70kg.
ESPECIFICACION DEL PRODUCTO | Para subir o bajar a la altura necesaria manteniéndose a esa altura en el improbable caso de la falta del suministro eléctrico.
PESO Y MEDIDA | 25 kg 26 cm x 52 cm x 62 cm

## Table 24
REFERENCIA: C-330A MESA DOBLE DE ELEVACIÓN
CODIGO DE BARRA | 25-1120-AT
TAMAÑO DE LA MESA | 1010x480x120mm
ELEVACION DE LA MESA | 200mm
POTENCIA | 110v/220v(60/50hz)
CARGA MAXIMA | Su capacidad de carga puede tener un rendimiento máximo de 70kg.
ESPECIFICACION DEL PRODUCTO | Para subir o bajar a la altura necesaria manteniéndose a esa altura en el improbable caso de la falta del suministro eléctrico.
PESO Y MEDIDA | 70 kg 1020 X 1230 X 1580mm

## Table 25
REFERENCIA: C-288AT MESA MULTIFUNCIONAL
CODIGO DE BARRA | 24-1900-AT
TAMAÑO DE LA MESA | 103×50×13cm
PESO Y MEDIDA

## Table 26
PROGRAMADO
REFERENCIA: WZ-Y5B SILLA PARA OPTICA
CODIGO DE BARRA | 108403-150-AT
ALTURA DE LA SILLA | 440mm ~ 550mm
COLOR DE LA SILLA | Negro
MATERIAL DE LA SILLA | Cuero sintético más acero
PESO Y MEDIDA

## Table 27
REFERENCIA: WZ-Y5B* SILLA PARA OPTICA
CODIGO DE BARRA | 108403-150-AT
ALTURA DE LA SILLA | 440mm ~ 550mm
COLOR DE LA SILLA | Negro
MATERIAL DE LA SILLA | Cuero sintético más acero
PESO Y MEDIDA

## Table 28
REFERENCIA: WZ-5AT SILLA PARA OPTICA
CODIGO DE BARRA | 108413-90-AT
ALTURA DE LA SILLA | 440mm ~ 550mm
COLOR DE LA SILLA | Negro
MATERIAL DE LA SILLA | Cuero sintético más acero
PESO Y MEDIDA

## Table 29
PROGRAMADO
REFERENCIA: WZ-5AT SILLA PARA OPTICA
CODIGO DE BARRA | 10000-80-AT
ALTURA DE LA SILLA | 440mm ~ 550mm
COLOR DE LA SILLA | Negro
MATERIAL DE LA SILLA | Cuero sintético más acero
PESO Y MEDIDA

## Table 30
REFERENCIA: WZ-Y5A* SILLA PARA OPTICA
CODIGO DE BARRA | 108414-90-AT
ALTURA DE LA SILLA | 440mm ~ 550mm
COLOR DE LA SILLA | Negro
MATERIAL DE LA SILLA | Cuero sintético más acero
PESO Y MEDIDA

## Table 31
REFERENCIA: WZ-Y5A SILLA PARA OPTICA
CODIGO DE BARRA | 108040/108404-80-AT
ALTURA DE LA SILLA | 440mm ~ 550mm
COLOR DE LA SILLA | Negro
MATERIAL DE LA SILLA | Cuero sintético más acero
PESO Y MEDIDA

## Table 32
REFERENCIA: WZ-Y5C* SILLA PARA OPTICA
CODIGO DE BARRA | 108415-55-AT
ALTURA DE LA SILLA | 300mm ~ 400mm
COLOR DE LA SILLA | Negro
MATERIAL DE LA SILLA | Cuero sintético más acero
PESO Y MEDIDA

## Table 33
REFERENCIA: WZ-Y5C SILLA PARA OPTICA
CODIGO DE BARRA | 108405-50-AT
ALTURA DE LA SILLA | 300mm ~ 400mm
COLOR DE LA SILLA | Negro
MATERIAL DE LA SILLA | Cuero sintético más acero
PESO Y MEDIDA